## 版本记录
修改记录
版本 | 修改内容 | 日期 | 制/修定人 | 备注
1.0 | 初始版本 | 20221117 | AW2062

## A523-VER1-AXP717C-DDR4-16X2-V1- (hidden)
Item | Quantity | Reference | Part | PCB Footprint | Parameter |  | 外协回复：
______________________________________________
1 | 12 | BV1,BV2,BV3,BV4,BV5,BV6, BV7,BV8,BV9,BV10,BV11, BV12 | 100R-1A | L0603
2 | 28 | CA1,C1,CD2,CD3,CD6,C8, CD9,C9,CD10,CD11,CD12, CD13,CD14,C15,C16,CA20, CD22,C26,C27,C39,C40,C44, C45,C62,C63,C68,C70,C71 | 2.2uF | C0402 | C0402-X5R
4 | 86 | CM1,CE1,CE2,CA2,C2,CM3, CE3,CM4,CL4,CD4,CA4,CE5, CD5,CA5,CU6,CM6,CE6,CA6, C6,CU7,CE7,CD7,CM8,CM9, CA9,CM10,CE10,C10,CE11, CM12,CE12,CM13,CE13,CM14, CM15,CD15,CM16,CD16,CM17, C17,CM18,CD18,C18,CD19, C19,CD20,C20,CD21,C22, CL24,CL25,CE25,CL26,CD27, C28,C29,C33,C37,C41,C42, C46,C47,C48,C50,C51,C52, C54,C56,C57,C58,C59,C60, C61,C72,C73,C74,C77,C78, C81,C82,C85,C86,C89,C90, C139,C140 | 100nF | C0402 | C0402-X5R
5 | 1 | CA3 | 33pF | C0402 | C0402-X5R
6 | 1 | CA7 | NC/33pF | C0402 | C0402-X5R
7 | 5 | CA8,CL9,CL14,C23,C24 | 1nF | C0402 | C0402-X5R
8 | 17 | C4,C5,CL8,CA10,CA11,CA12, CL13,CA13,C13,CE14,CA14, C14,CA15,CA16,CA17,CA18, CA19 | 4.7uF | C0402 | C0402-X5R
9 | 1 | CC1 | NC/100nF | C0402
10 | 3 | CC2,CC3,C101 | 10uF | C0603 | C0603-X5R
11 | 10 | CD1,CD8,CD17,CD26,CP46, CP47,CP48,C49,CP51,C69 | 10uF | C0603 | C0402-X5R
12 | 1 | CD23 | NC/2.2pF | C0402 | C0402-X5R
13 | 21 | CM2,CL3,CM5,CL5,CL6,CM7, CL7,CM11,C21,CD24,CD25, C55,C75,C76,C79,C80,C83, C84,C87,C88,C102 | 1uF | C0402 | C0402-X5R
14 | 1 | CD28 | 22nF | C0402 | C0402-X5R
15 | 7 | CE4,CE8,CD29,CP43,CP52, CP69,CP149 | NC/100nF | C0402 | C0402-X5R
16 | 1 | CE9 | 4.7uF | C0603 | C0603-X7R
17 | 1 | CE15 | 1nF-2KV | C1206 | C1206-X5R
18 | 4 | CE16,CE17,CE18,CE19 | NC/1nF | C0402 | C0402-COG
19 | 3 | CE20,CE21,CE23 | NC/22PF | C0402 | C0402-COG
20 | 3 | CE22,CE24,CE28 | NC/100PF | C0402 | C0402-COG
21 | 2 | CE26,CE27 | NC/27PF | C0402 | C0402-COG
22 | 1 | CL1 | NC/1uF-10V | C0603
23 | 2 | CL2,CL15 | 10nF | C0402 | C0402-X5R
24 | 1 | CL10 | 4.7uF-50V | C0805 | C0402-X5R
25 | 1 | CL11 | 100nF-50V | C0402 | C0402-X5R
26 | 1 | CL12 | 100nF-25V | C0402
27 | 6 | CL16,CL17,CL19,CL20,CL22, CL23 | 100nF-25V | C0402 | C0402-X5R
28 | 3 | CL18,CL37,C103 | 10uF-16V | C0603
29 | 1 | CL21 | NC/1uF | C0402 | C0402-X5R
30 | 2 | CL27,CL39 | NC | C0402 | C0402-X5R
31 | 1 | CL28 | NC/1nF | C0402
32 | 1 | CL29 | 1nF-16V | C0402
33 | 6 | CU5,CL30,CL33,CL35,CL38, CP63 | 10uF-10V | C0603
34 | 1 | CL31 | 1uF-50V | C0805
35 | 1 | CL32 | 1uF-10V | C0603
36 | 1 | CL34 | 100nF-50V | C0402
37 | 50 | CV1,CP1,CV2,CV3,CV4,CV6, CV8,CV10,CV12,CV14,CV16, CV18,CV20,CV22,CP22,CV23, CV24,CV25,CV27,CV29,CV31, CV33,CV35,CL36,CV37,CV39, CV41,CP44,CP55,CP62,CP64, CP67,CP68,C91,C92,C93, C94,C95,C96,C97,C98,C99, C100,C105,C131,C132,C133, C134,C135,C136 | 100nF | C0402
38 | 8 | CP2,CP7,CP10,CP14,CP16, CP17,CP60,CP61 | 22uF | C0603
39 | 11 | CU3,CP3,CP5,CP11,CP21, CP23,CP24,CP29,CP30,CP65, CP135 | 1uF | C0402
40 | 6 | CP4,CP8,CP18,CP140,CP143, CP147 | NC/22uF | C0603
41 | 3 | CP6,CP12,CP13 | NC/10uF | C0603
42 | 7 | CP9,CP66,C122,C123,CP141, CP144,CP148 | 10uF | C0603
43 | 2 | CP15,CP59 | NC | C0603
44 | 16 | CP19,CP25,CP26,CP27,CP28, CP31,CP32,CP33,CP34,CP35, CP36,CP37,CP38,CP136, CP137,CP138 | 2.2uF | C0402
45 | 4 | CP20,CP139,CP145,CP146 | 4.7uF | C0402
46 | 11 | C3,C7,C11,C12,C25,C32, C36,C38,CP39,CP42,C43 | 22uF | C0603 | C0402-X5R
47 | 2 | CP40,CP41 | NC/22uF | C0603 | C0402-X5R
48 | 2 | CP45,CP54 | 100pF | C0402 | C0402-X5R
49 | 2 | CP49,CP53 | NC/10uF | C0603 | C0402-X5R
50 | 1 | CP50 | NC/100pF | C0402 | C0402-X5R
51 | 1 | CP56 | 220uF-25V | CA830H1050 | EC0806，SMD
52 | 1 | CP57 | 10uF-25V | C0603
53 | 1 | CP58 | 47pF | C0402
54 | 1 | CU4 | NC/100uF-16V | CA660H540 | EC0511，DIP
55 | 18 | CV5,CV7,CV9,CV11,CV13, CV15,CV17,CV19,CV21,CV26, CV28,CV30,CV32,CV34,CV36, CV38,CV40,CV42 | 10uF-10V | C0805
56 | 2 | C30,C34 | 18pF-C0G | C0402
57 | 2 | C31,C35 | 22pF-C0G | C0402
58 | 4 | C64,C65,C66,C67 | 470nF | C0402 | C0402-X5R
59 | 1 | C104 | 1nF | C0402
60 | 4 | C124,C125,C128,C130 | 104 | C0402
61 | 1 | C129 | 4.7uF | C0603
62 | 1 | C138 | 10pF-C0G | C0402
63 | 5 | DA1,DA2,DA3,DA4,DA6 | ESD5451X-2/TR | ESD0402 | ESD0402，3PF
64 | 1 | DA5 | NC/ESD5451X-2/TR | ESD0402 | ESD0402，3PF
65 | 10 | DC1,DC2,DC3,DC4,DC5,DC6, DC7,DC8,DC9,DC10 | ESD9B5VL-2-TR | ESD0402 | ESD0402，3PF
66 | 3 | DE1,DE2,DE3 | LED-0805-R | LED0805 | LED-0805，红色
67 | 4 | DE4,DE5,DE6,DE7 | SPD9103W | SOD130_175H101 | SOT23
68 | 1 | DL1 | SS14 | SOD123
69 | 1 | DL2 | SS14/1N5819 | SOD123
70 | 2 | DL3,DL5 | BAT54S | SOT23-132
71 | 1 | DL4 | NC-16V | SOD123
72 | 1 | DL6 | NC-6.8V | SOD123
73 | 1 | DL7 | SS16F | SOD250_380H100 | SMAF，1A
74 | 3 | DL8,DL9,DL10 | XBS104S14 | SOD155_270H118 | SOD123A，1A
75 | 1 | DP1 | PTVSHC3N4V5B | DFN3P130B200_200H65
76 | 1 | DP2 | NC | SOD123 | LL34，0.3A
77 | 1 | DP3 | NC | SOD123 | SOD123
78 | 1 | DP4 | LED | LED0603 | LED-0805，绿色
79 | 2 | DP5,DP8 | NC/PTVSHC3N12VU | DFN3P130B200_200H65
80 | 2 | DP6,DP7 | SS24 | SOD362_432H229 | SOD123
81 | 2 | DU1,DU4 | NC/ESD5451X-2/TR | ESD0402 | ESD0402
82 | 8 | DU2,DU3,DU5,DU6,DU13, DU16,DU19,DU20 | ESD5451X-2/TR | ESD0402 | ESD0402
83 | 1 | DU7 | AZ1345-04F | RCLAMP0524P | DSON-10，0.8pF
84 | 6 | DU14,DU15,DU17,DU18,DU21, DU22 | ESD9B5VL-2/TR | ESD0402 | ESD0402，3PF
85 | 10 | D1,D2,D3,D4,D5,D6,D7,D8, D9,D10 | ESD5451X-2-TR | ESD0402 | ESD0402
86 | 1 | D11 | IR12-21C | SOD100_300H200 | LED-0805，红色
88 | 6 | JA1,JA15,JA16,JA17,JA18, JA19 | ADJ-312-P32-39X | ADJ-312-P32-39X | 耳机座子 | 请外协确认
型号描述不明确，需提供耳机端子规格书或者照片，型号
89 | 3 | JA2,JA11,JA12 | CON1X10-2.54-M | HDR1_10P254B250_2540H254 | 单排针，1*10P，间距2.54mm，直针
90 | 1 | JA3 | CON2X20-2.54-M | HDR2_20P254B500_5080H254 | 双排针，2*40P，间距2.54mm，直针
91 | 1 | JA4 | MIC1 | HDR1_2P254B250_508H254 | 单排针，1*2P，间距2.54mm，直针
92 | 1 | JA5 | MIC2 | HDR1_2P254B250_508H254 | 单排针，1*2P，间距2.54mm，直针
93 | 1 | JA6 | MIC3 | HDR1_2P254B250_508H254 | 单排针，1*2P，间距2.54mm，直针
94 | 1 | JA7 | CON1X8-2.54-F-DIP | SKT1_8P254B250_2052H850 | 单排母插座，1*8P，2.54mm间距，直插
95 | 1 | JA8 | CON1X6-2.54-F-DIP | SKT1_6P254B250_1544H850 | 单排母插座，1*6P，2.54mm间距，直插
96 | 1 | JA9 | LINEOUTL | HDR1_2P254B250_508H254 | 单排针，1*2P，间距2.54mm，直针
97 | 1 | JA10 | LINEOUTR | HDR1_2P254B250_508H254 | 单排针，1*2P，间距2.54mm，直针
98 | 1 | JA13 | MBIAS | HDR1_2P254B250_508H254 | 单排针，1*2P，间距2.54mm，直针
99 | 1 | JC1 | TF-SLOT | SDC13B1450_1472H245 | 9Pin TF卡座
100 | 1 | JE1 | HFJ11-1G01E | RJ12P127B1588_2159H1364 | 带网络变压器不带灯
101 | 1 | JL1 | CON45_LCM | 45PIN_UD_FPC_863 |  |  | FPC座子 45pin 间距0.5mm ？ 翻盖下接？或者前插后翻盖？
102 | 1 | JL2 | FH35C-51S-0.3SHW | FH35C-51S-0P3SHW | FPC插座51P，0.3MM，翻盖式，双侧触点/上下接
103 | 1 | JL4 | LCD_CN | IDCN-44 |  |  | 2.0mm间距 2*22插件座子？
104 | 1 | JL5 | FPC-40P-0.5MM-B | FPC42P50B450_2410H150 | FPC插座40P，0.5MM，下接
105 | 1 | JM1 | Nand_SPI_slot | SUB_FLASH56B3700_4450H1700 | 贴片双排母插座，2*14P，2.54mm间距
106 | 4 | JM2,JM3,JM4,JM5 | CON2X5-2.54-F-SMD | HDR2_5P254B500_1310H850_SMD | 贴片双排母插座，2*5P，2.54mm间距
107 | 1 | JM6 | SPI0-CS | SIP-3 | 单排针，1*3P，间距2.54mm，直针
108 | 1 | JP1 | 5P_1.25MM | CON-R5S-P1_3-H1_5-R |  |  | 贴片间距1.25mm 5pin卧式座子？
109 | 1 | JP2 | J_BAT_TS | BAT_SMD-3 |  |  | 贴片电池座子？
110 | 1 | JP3 | DCIN-12V | PWR3B900_1400H1100 | DC电源插座，5.5x2.1MM
111 | 1 | JU1 | USB3-MICRO-B_4 | USB11P200B1390_1650H700 |  |  | type-c 贴片 24pin座子？
112 | 1 | JU2 | USB2.0-MICRO-01F | USB9P65B500_690H240 | 带牛角5Pin MICRO USB母座 |  | micro USB座子？
113 | 1 | JU3 | USB-A-02F | USB8P200B512_1925H1250 | 90度侧插长体立式USB母座
114 | 6 | JV1,JV2,JV3,JV5,JV6,JV7 | DF40HC-90DS-0.4V | SEDSKT90P40B294_2060H290 | CSI插座，DF40HC(3.0)-90DS-0.4V(58) | 请外协确认 | 我司有，不用提供
115 | 1 | JV4 | MCSI-PWDN | SIP-3 | 单排针，1*3P，间距2.54mm，直针
116 | 1 | J1 | NC/PLLTEST-PD | HDR1_2P254B250_508H254 | 单排针，1*2P，间距2.54mm，直针
117 | 1 | J2 | FPC-6P-0.5MM-B | FPC8P50B450_710H150 | FPC插座6P，0.5MM，下接
118 | 2 | J3,J4 | CON2X6-2.54-M | HDR2_6P254B500_1524H254 | 双排针，2*6P，间距2.54mm，直针
119 | 6 | J5,J6,J7,J8,J9,J10 | CON1X4-2.54-M | HDR1_4P254B250_1016H254 | 单排针，1*4P，间距2.54mm，直针
120 | 1 | J11 | SD-SLOT | SDC13B2850_2900H265 | 二合一SD卡座
121 | 1 | J12 | DisplayPort-F | DP25P0_50B16_50X14_56 | 20Pin贴片式Displayport母座
122 | 1 | J13 | 2EG01817-D2W-DF | SKT4_9P100B730_2500H1100 | PCIE-36Pin express-foxconn | 请外协确认 | 型号，描述不明确，需提供照片或者规格书
123 | 1 | J14 | NC/12V | HDR1_2P254B250_508H254 | 单排针，1*2P，间距2.54mm，直针
124 | 1 | J15 | NC/PCIE21-TEST | HDR1_2P254B250_508H254 | 单排针，1*2P，间距2.54mm，直针
125 | 1 | J16 | NC/LRADC1 | HDR1_2P254B250_508H254 | 单排针，1*2P，间距2.54mm，直针
126 | 1 | J17 | NC/GPADC2 | HDR1_2P254B250_508H254 | 单排针，1*2P，间距2.54mm，直针
127 | 1 | J18 | NC/GPADC3 | HDR1_2P254B250_508H254 | 单排针，1*2P，间距2.54mm，直针
128 | 3 | J19,J22,J26 | DC3-2.0MM-14P | HDR2_7P200B550_2130H560 | 简易牛角DC3-14P 2*7P，2.0MM间距，直插
129 | 1 | J20 | DC3-2.54MM-20P | HDR2_10P127B500_1890H490 | 简易牛角DC3-20P，2*10P，2.54MM间距，直插
130 | 3 | J21,J24,J25 | CON5 | HDR1_5P250B570_1500H700 | XH2.54MM，接插件，5P直针座
131 | 1 | J23 | DC3-10P-2.54MM | HDR2_5P254B870_2032H900 | 简易牛角DC3-10P，2*5P，2.54MM间距，直插
132 | 1 | J27 | NC/AP-CK32K-OUT | HDR1_2P254B250_508H254 | 单排针，1*2P，间距2.54mm，直针
133 | 1 | J28 | NC/PLLTEST | HDR1_2P254B250_508H254 | 单排针，1*2P，间距2.54mm，直针
134 | 1 | J29 | NC/AP-CK24M-OUT | HDR1_2P254B250_508H254 | 单排针，1*2P，间距2.54mm，直针
135 | 1 | J30 | JTAG-SEL | HDR1_2P254B250_508H254 | 单排针，1*2P，间距2.54mm，直针
136 | 1 | J31 | NC/WREQIN | HDR1_2P254B250_508H254 | 单排针，1*2P，间距2.54mm，直针
137 | 1 | J32 | CHQ0038D | TO3B400_400H230_DIP | 直插型红外接收头 |  | 间距1.27mm还是2.54mm IR头？
138 | 1 | J37 | BOOT-1 | HDR1_2P254B250_508H254 | 单排针，1*2P，间距2.54mm，直针
139 | 1 | J38 | BOOT-2 | HDR1_2P254B250_508H254 | 单排针，1*2P，间距2.54mm，直针
140 | 1 | J39 | BOOT-3 | HDR1_2P254B250_508H254 | 单排针，1*2P，间距2.54mm，直针
141 | 1 | J40 | BOOT-4 | HDR1_2P254B250_508H254 | 单排针，1*2P，间距2.54mm，直针
142 | 1 | J41 | BOOT-5 | HDR1_2P254B250_508H254 | 单排针，1*2P，间距2.54mm，直针
143 | 1 | J42 | BOOT-6 | HDR1_2P254B250_508H254 | 单排针，1*2P，间距2.54mm，直针
144 | 1 | KP1 | SW-5P-DIP | SW5B830_1995H520 | 拨动开关，SMTS 102C3，5脚
145 | 1 | K1 | VOL+ | KEY4B450_450H380 | 贴片按键开关，4.5*4.5*3.8MM，4脚
146 | 1 | K2 | MENU | KEY4B450_450H380 | 贴片按键开关，4.5*4.5*3.8MM，4脚
147 | 1 | K3 | ENTER | KEY4B450_450H380 | 贴片按键开关，4.5*4.5*3.8MM，4脚
148 | 1 | K4 | HOME | KEY4B450_450H380 | 贴片按键开关，4.5*4.5*3.8MM，4脚
149 | 1 | K5 | UBOOT | KEY4B450_450H380 | 贴片按键开关，4.5*4.5*3.8MM，4脚
150 | 1 | K6 | POWER | KEY4B450_450H380 | 贴片按键开关，4.5*4.5*3.8MM，4脚
151 | 1 | K7 | RESET | KEY4B450_450H380 | 贴片按键开关，4.5*4.5*3.8MM，4脚
152 | 1 | K8 | VOL- | KEY4B450_450H380 | 贴片按键开关，4.5*4.5*3.8MM，4脚
153 | 1 | LE1 | 2.2uH-1A | LP160_200H100 | L2016
154 | 2 | LL1,LL2 | 10uH/1A | LP300_300H100 |  |  | CD32？
155 | 2 | LL3,LL4 | 10uH-1A | LP200_250H100 | L2520 |  | 252012？
156 | 1 | LP1 | 1.0uH/4A | LP300_300H100 |  |  | CD32？
157 | 3 | LP2,LP4,LP18 | 1.0uH/3A | LP200_250H120 |  |  | 252012？
158 | 1 | LP3 | 1.0uH/1.5A | LP200_250H120 |  |  | 252012？
159 | 1 | LP5 | 0.25uH/5A | LP300_300H100 |  |  | CD32？
160 | 2 | LP6,LP7 | 2.2uH/2A | LP200_250H100 | L2520 |  | 252012？
161 | 1 | LP8 | NC/2.2uH/1.5A | LP200_250H100 | L2520 |  | 252012？
162 | 1 | LP9 | 6.8uH-4A-DCR<0.02R | LP800_800H420 | L8080
163 | 2 | LP17,LP19 | 1.0uH/2A | LP200_250H120 |  |  | 252012？
164 | 1 | QC1 | NC/STS2301 | SOT3P95B130_290H103 | PMOS-SOT23
165 | 2 | QP1,QP2 | WPM2341A-3/TR | SOT-23
166 | 2 | QP3,QP4 | NC/WNT2F04 | SOT23 | NPN-SOT23
167 | 6 | Q1,Q2,Q3,Q4,Q5,Q6 | 2N7002 | SOT3P95B130_290H103 | SOT23
168 | 1 | Q7 | MMBT3904 | SOT3P95B130_290H103 | SOT23
169 | 177 | RA1,R1,RL2,RE2,RA2,R2, RL3,RA3,R3,RL4,RE4,RA4, RA5,R5,RL6,RE6,RC6,RL8, RU9,RL9,RE9,RU10,RL10, RL11,RM12,RL13,RC13,RA13, R13,RM14,RL14,RE14,RC14, R14,RV15,RM15,RL15,RE15, R15,RL16,R16,RV17,RM17, RL17,RC17,RV18,RM18,RL18, RE18,RC18,RA18,RM19,RL19, RV20,RM20,RL20,RE20,RV21, RM21,RL21,RV22,RM22,RL22, RE22,RV23,RV24,RE24,RV25, RV26,RL26,RL27,RE27,RV28, RL28,RE28,RV29,RL29,RV30, RL30,RV31,RL31,RV32,RV33, RL33,RA33,RV34,RM34,RL34, R34,RV35,RM35,RE35,R35, RV36,RM36,RE36,RV37,RM37, RV38,RV39,RL39,RV40,RL40, RV41,RL41,RV42,RL42,RV43, RL43,RV44,RL44,RV45,RL45, RV46,RL46,RV47,RL47,RV48, RL48,RV49,RL49,RV50,RL50, RL51,RL52,RL53,RL55,RL57, RL58,RE59,RL60,RL62,R64, RL65,R68,RL72,R72,R73, RL79,RL82,R82,R83,RL84, R84,RL85,R85,RL86,R86, RL88,R88,RL89,RL90,RL91, RL92,RP96,RL96,R101,R102, R108,R110,R113,R114,R115, R116,R117,R121,RP124, R125,R129,R130,R132,R138, R139,RL180,RL183,RL184, R242 | 0R | R0402
170 | 85 | RA6,RA7,RA9,RA12,RA14, RA15,RA16,RA19,RA20,RA21, RA22,R22,RM23,RA23,R23, RM24,RA24,R24,RM25,R25, RM26,RA26,R26,RM27,RA27, R27,RA28,R28,RM29,RA29, R29,RM30,RA30,R30,R31, RM32,R32,R33,RA34,RA35, RA36,RA37,RA38,RM39,RA39, RM40,RA40,RM41,RA41,RM42, RA42,R43,R44,R45,R46,R47, R48,R49,R50,R51,R52,R53, R54,R55,R56,R57,R58,R59, R61,R62,R63,RL66,RL67, RL69,RL71,RL75,RL77,R94, R95,R96,R97,R98,R123, R124,R141 | NC | R0402
171 | 4 | RA8,R37,R38,RL181 | 1M | R0402
172 | 18 | RV5,RV6,RV7,RV8,RV9,RV10, RA10,RV11,RV12,RL68,RL93, RL94,RL98,RL99,RL100, RL101,RL102,RL103 | 2K | R0402
173 | 14 | RC9,RA11,RU12,RC20,R79, R80,RL83,R137,R254,R255, R256,R257,R258,R259 | 1K | R0402
174 | 4 | RU11,RA17,RL74,RL87 | 47K | R0402
175 | 4 | RC10,RA25,RP48,RP109 | NC/100K | R0402
176 | 2 | RA31,RA32 | 22R | R0402
177 | 8 | RV1,RM1,RC1,RV2,RC2,RV3, | 33R | R0402
178 | 1 | RC3 | NC/1M | R0402
179 | 9 | RP3,RC4,RC7,RC12,RC16, RL23,RL36,RL37,R100 | NC/10K | R0402
180 | 6 | RC5,R7,RC15,RP99,RP102, RP103 | NC/47K | R0402
181 | 1 | RC8 | 2.2R | R0603
182 | 5 | RC11,R11,R90,R118,R120 | NC/1K | R0402
183 | 9 | RC19,RL95,RL97,RP120, RP126,RP127,RP128,RP130, RL173 | 0R | R0603
184 | 4 | RD1,RD2,RD3,RD4 | 240R-1% | R0402
185 | 1 | RD5 | 120R-1% | R0402
186 | 2 | RD6,RD7 | 2K-1% | R0402
187 | 16 | RD8,RP14,RP16,RP17,RP18, RP19,RP20,RP21,RP22,RP23, RP24,RP25,RP26,RP111, RP112,RP113 | 0.01R-1% | R0402
188 | 1 | RD9 | 100R | R0402
189 | 2 | RE1,RE5 | 0R | R0603 | R0603
190 | 29 | RM2,RM3,RE3,RM6,RM7,RL7, RM8,R9,RM10,RM11,RL12, RM13,RM16,RE23,RE29,RE32, RP34,RM38,RL64,R67,R69, RP71,RP122,RP123,R143, RL187,RL188,R266,R267 | NC/0R | R0402
191 | 8 | RE7,RE8,RE11,RE12,RE13, RE16,RE17,RE19 | NC/49.9R-1% | R0402
192 | 2 | RE10,RE21 | 0R | RA8P50B100_200H45 | RP8-0402 |  | 0402贴片排阻 0R？
193 | 3 | RE25,RE31,RE37 | 510R | R0402
194 | 3 | RE26,RE30,RE38 | NC/510R | R0402
195 | 12 | RE33,RE34,RE42,RE44,RE45, RE47,RE49,RE51,RE53,RE55, RE58,R142 | 4.7K | R0402
196 | 2 | RL32,RE39 | 1.5K | R0402
197 | 1 | RE40 | 2.49K-1% | R0402
198 | 9 | RE41,RE43,RE46,RE48,RE50, RE52,RE54,RE56,RE57 | NC/4.7K | R0402
199 | 1 | RL1 | 3K-1% | R0402
200 | 2 | RL5,R248 | 2.2K-1% | R0402
201 | 39 | RP4,RM4,RP5,RM5,RM9,RP12, RL24,RL25,RV27,RM28,RM31, RM33,RL35,R40,R87,R89, R91,R92,R93,R99,R103, R104,R105,R106,R107,R109, R111,R112,R119,R122,R126, R127,R128,RP129,R131, R133,R134,R140,RL174 | 10K | R0402
202 | 1 | RL38 | 1.8K | R0402
203 | 49 | RP2,RP7,RP9,RP11,RP27, RP28,RP29,RP30,RP32,RP36, RP37,RP39,RP42,RP43,RP44, RP45,RP46,RP50,RP51,RL54, RP56,RP58,RP59,RP60,RP61, RP62,RP63,RP64,RP65,RP66, RP67,RP70,R70,R71,RP72, RP73,RP80,RP81,RP82,RP83, RP84,RP86,RP106,RP108, RP114,RP115,RP125,R243, R244 | 0.01R-1% | R0603
204 | 13 | RP31,RP33,RP40,RP41,RP49, RP57,RL59,RP69,RP85, RP107,RP118,RP119,RP121 | NC/0.01R-1% | R0603
205 | 1 | RL63 | 75K-1% | R0402
206 | 1 | RL70 | 2.2R-1% | R0603
207 | 18 | RV13,RU13,RV14,RV16,RV19, R36,RP38,R39,RP52,RP53, RP68,RL73,RP89,RP92,RP93, RP94,RP98,RP100 | 100K | R0402
208 | 2 | RL76,R77 | 11K-1% | R0402
209 | 2 | RL78,RL80 | NC/4.7K-1% | R0402
210 | 1 | RL81 | NC/24K-1% | R0402
211 | 2 | RP95,RL172 | 2.2K | R0402
212 | 1 | RL175 | 9.1K-1% | R0402
213 | 1 | RL176 | NC/4R7-1% | R0402
214 | 1 | RL177 | 12K | R0402
215 | 1 | RL178 | 2.4K-1% | R0402
216 | 1 | RL179 | 2K7 | R0402
217 | 1 | RL182 | 20K-1% | R0603
218 | 1 | RL185 | 10R-1% | R0402
219 | 1 | RL186 | 10K-1% | R0603
220 | 2 | RP1,RP6 | NC/2K | R0402
221 | 1 | RP8 | 0R | R0402 | R0603 |  | 0402 电阻0R？
222 | 1 | RP10 | NC | R0603
223 | 2 | RP13,RP15 | 470R | R0402
224 | 1 | RP47 | NC/100R | R0402
225 | 3 | RP54,RP78,RP91 | 20K-1% | R0402
226 | 1 | RP55 | 91K-1% | R0402
227 | 1 | RP75 | NC/20K-1% | R0402
228 | 1 | RP76 | NC/91K-1% | R0402
229 | 6 | R6,R76,RP79,R246,R247, R249 | 10K-1% | R0402
230 | 1 | RP87 | 200K | R0402
231 | 1 | RP88 | 150K-1% | R0402
232 | 1 | RP90 | NC/0.01R-1% | R1206
233 | 3 | RU14,R74,RP97 | 6K8-1% | R0402
234 | 1 | RP101 | 22K | R0402
235 | 2 | RP104,RP105 | NC/0R | R0603
236 | 1 | R4 | 10M | R0402
237 | 1 | R8 | NC/10K-1% | R0402
238 | 1 | R10 | 3.9K-1% | R0402
239 | 1 | R12 | NC-1% | R0402
240 | 3 | R17,R18,R19 | 200R-1% | R0402
241 | 3 | R20,R21,R245 | 1K-1% | R0402
242 | 2 | R41,R42 | NC/0.01R-1% | R0402
243 | 1 | R75 | 8K2-1% | R0402
244 | 1 | R78 | 13K-1% | R0402
245 | 1 | R81 | 51K-1% | R0402
246 | 1 | R135 | 200R | R0402
247 | 7 | R223,R226,R228,R229,R230, R235,R238 | NC/4K7 | R0402
248 | 10 | R224,R225,R227,R231,R232, R233,R234,R236,R237,R239 | 4K7 | R0402
249 | 3 | R250,R252,R253 | 6.8K-1% | R0402
250 | 1 | R251 | 4.7K-1% | R0402
251 | 1 | R260 | NC/200R | R0603
269 | 2 | UD1,UD2 | DDR4-FBGA96 | BGA96P80B1000_1400H120 | DDR4-FBGA96 | 全志提供 | 单颗容量8Gb 海力士H5AN8G6NCJRVKC--T507-EVB1商显板上用过
270 | 1 | UD3 | BL9193-2.5BA | SOT23-5
271 | 1 | UE1 | RTL8211F-CG/RTL8211FD-CG | QFN41P40B500_500H85 | QFN40 | 全志提供 | 有 RTL8211F-CG
272 | 1 | UL1 | LP3315 | SOT23-6
273 | 1 | UL2 | LP3321QVF | DFN6P650B200_200H75
274 | 1 | UL3 | RT9293B | SOT6P95B160_290H145 | TSOT-23-6，Vin=2.5~5.5V，Vout=2~45V
275 | 1 | UL4 | SP4446 | SOT5P95B160_290H145 | TSOT-23-5，Iout=150mA
276 | 1 | UM1 | NAND | SOP48P50B1200_1840H120 | NAND，FLASH，SOP48 | 全志提供
277 | 1 | UM2 | value | SOP16P127B749_1029H264 | NOR，SOP16
278 | 1 | UM3 | value | SOP8P127B390_490H155 | NOR，SOP8
279 | 1 | UP1 | AXP717C | QFN53P40B600_600H75 |  | 全志提供
280 | 2 | UP2,UP4 | SY8089A1AAC | SOT5P95B160_300H130 | SOT23-5
281 | 1 | UP3 | TCS4838 | BGA20P40B160_200H60 |  |  | 建议全志提供
282 | 1 | UP5 | NC/SY8089A1AAC | SOT5P95B160_300H130 | SOT23-5
283 | 1 | UP6 | SY8120/RY8120 | SOT6P95B160_290H145 | SOT23-6,Vin=4.5~18V-Iout=2A
284 | 2 | UU2,UP7 | WS4603E | SOT23-5 | SOT23-5
285 | 1 | UP8 | AXP323 | QFN20P40B300_300H75 |  | 全志提供
286 | 1 | U1 | A523 | BGA-15x15-V2 |  | 全志提供
287 | 1 | U25 | NC/CDCM61002 | QFN32P0_5B5_0X5_0
288 | 1 | YE1 | NC/25M-20pF-30ppm | X2B500_1135H350 | 插件无源晶振，HC-49S
289 | 1 | Y1 | 24M-20pF-10ppm | X4B250_320H120_SMD | 贴片无源晶振，TSX3225
290 | 1 | Y2 | 32.768K-12.5pF-20ppm | X2B150_320H75_SMD | CRY-2X6-DIP
291 | 1 | Y3 | NC/25M-3225 | X4B250_320H120_SMD | OSC-TSX3225-SMD

## A523-EVB-AXP717C-LPDDR4-4X
Item | Quantity | Reference | Part | PCB Footprint | Parameter | 物料提供方 | 贴片说明
1 | 28 | RA1,RP2,RP7,RP9,RP11,RP27,RP30,RP31,RP41,RP44,RP46,RL54,RP57,RP66,RP67,RP81,RP82,RP83,RP106,RP108,RP142,RP147,RP159,RP160,RP161,RL192,R358,R359 | 0.01R-1% | R0603
2 | 20 | RD10,RP14,RP16,RP17,RP18,RP19,RP20,RP21,RP22,RP23,RP24,RP25,RP26,RP39,RP42,RP43,RP51,RP111,RP112,RP113 | 0.01R-1% | R0402
3 | 1 | LP5 | 0.25uH/5A | LP300_300H100
4 | 5 | JA2,JA3,JA4,JA5,J9 | 0.8T-2PWB | CON-2P-0_8MM |  | 插件、贴片间距多少的2pin座子还是杜邦针？ | 贴片pitch为0.8mm 2pin坐子，规格书见物料说明页
5 | 4 | CA71,CA78,CA79,CA85 | 0R | C0402 | C0402-X5R
6 | 139 | RD1,R1,RW2,RE2,RD2,R2,RW3,RL3,R3,RE4,RA4,R5,RW6,RM6,RE6,RA6,RW7,RM7,RW8,RL9,RE9,RW11,RA11,RA13,R13,RL14,RE14,R14,RU15,RE15,R15,RU16,R16,RE18,RA18,RW19,RE20,RL21,RL22,RE22,RE24,RL26,R26,RL27,RE27,R27,RL28,RE28,RL29,RL30,RL31,RL33,RA33,RL34,RE35,RE36,R36,RA39,RA40,RW41,RU41,RU42,RW45,RW46,RW49,RW50,RW51,RA51,RE59,RU62,RU63,RA64,RL65,RU66,RW67,RU67,RU68,RW70,RW71,RU71,RL72,RU74,RU75,RU76,RU77,RU78,RU79,RL88,RL89,RL90,RL91,RP96,RL96,RP124,RP148,RP149,RP150,RP151,RP152,RL174,RL194,R287,R291,R294,R295,R297,R300,R301,R304,R305,R306,R307,R310,R311,R312,R313,R314,R319,R320,R321,R322,R326,R334,R336,R337,R338,R339,R340,R341,R342,R343,R344,R345,R362,R363,R368,R370,R372,R373 | 0R | R0402
7 | 9 | RA55,RL95,RL97,RP120,RP126,RP127,RP128,RP130,R367 | 0R | R0603
8 | 2 | RE1,RE5 | 0R | R0603 | R0603
9 | 2 | RE10,RE21 | 0R | RA8P50B100_200H45 | RP8-0402
10 | 1 | RP8 | 0R | R0402 | R0603
11 | 10 | RU17,RU18,RU19,RU20,RU21,RU22,RU55,RU56,RU57,RU58 | 0R | R0201
12 | 1 | LP3 | 1.0uH/1.5A | LP200_250H120
13 | 2 | LP17,LP19 | 1.0uH/2A | LP200_250H120
14 | 4 | LP2,LP4,LP18,LP20 | 1.0uH/3A | LP200_250H120
15 | 1 | LP1 | 1.0uH/4A | LP300_300H100
16 | 5 | RL32,RE39,RA43,RA46,RL189 | 1.5K | R0402
17 | 2 | RL38,RL190 | 1.8K | R0402
18 | 25 | RV3,RV4,RV5,RV8,RU13,RV16,RP38,RW43,RP52,RV53,RP53,RW58,RP68,RU69,RU70,RL73,RP92,RP93,RP94,RP98,RP100,RP135,RP136,RP153,RP154 | 100K | R0402
19 | 1 | RD9 | 100K-1% | R0402
20 | 118 | CM1,CL1,CE1,CU2,CE2,CA2,C2,CE3,CM4,CA4,CE5,CA5,CU6,CE6,CA6,CE7,CM8,CD8,CU9,CD9,CU10,CM10,CE10,CD10,CA10,C10,CU11,CE11,CD11,CU12,CM12,CE12,CA12,CU13,CE13,CU14,CM14,CU15,CD15,CU16,CM16,CW17,CU17,CM17,C17,CU18,CD18,CA18,C18,C19,CA20,C20,C22,CW23,CU23,CU24,CU25,CL25,CE25,CL26,CD27,CU28,C28,C29,CA30,CU31,CD31,CA31,CU32,CD32,CW33,CU33,C33,CW34,CU34,CU35,CU36,CU37,CA37,C37,CA38,C41,C42,C46,C47,C48,C50,C51,C52,C54,CL55,C56,C57,C58,C59,C60,C61,C72,C73,C74,CA75,C77,C78,C81,C82,C85,CA89,C89,CA90,C92,CA93,C94,C100,C101,C139,C140,C145,C155 | 100nF | C0402 | C0402-X5R
21 | 11 | CP1,CV22,CP22,CV25,CV31,CV37,CP44,CP64,CP67,CP68,C105 | 100nF | C0402
22 | 1 | CL12 | 100nF-25V | C0402
23 | 6 | CL16,CL17,CL19,CL20,CL22,CL23 | 100nF-25V | C0402 | C0402-X5R
24 | 1 | CL11 | 100nF-50V | C0402 | C0402-X5R
25 | 6 | CA25,CA32,CD33,CP45,CP50,CP54 | 100pF | C0402 | C0402-X5R
26 | 2 | BV7,BV10 | 100R-1A | L0603
27 | 25 | RP4,RP5,RP12,RM13,RL24,RL25,RL35,RW52,RW53,RW69,RW72,RW73,R91,R99,R119,R126,RP129,RP131,RP132,RP133,R140,RL176,R298,R299,R325 | 10K | R0402
28 | 3 | R6,R76,RP79 | 10K-1% | R0402
29 | 1 | R4 | 10M | R0402
30 | 10 | CL2,CL15,CU26,CU27,CU29,CA72,CA87,CA91,C91,CA92 | 10nF | C0402 | C0402-X5R
31 | 1 | CP154 | 10nF | C0402
32 | 3 | CW3,CW4,CW8 | 10pF | C0402 | C0402-X5R
33 | 20 | CD1,CD12,CA14,CD19,CA22,CD34,CD35,CW40,CP46,CP47,CP48,CP49,C49,CP51,CP53,C69,C149,C150,C165,C166 | 10uF | C0603 | C0402-X5R
34 | 10 | CP9,CA28,CA35,CP66,CP141,CP144,CP148,CP150,CP152,CP157 | 10uF | C0603
35 | 2 | CU5,CP63 | 10uF-10V | C0603
36 | 3 | CV26,CV32,CV38 | 10uF-10V | C0805
37 | 2 | CU7,CL18 | 10uF-16V | C0603
38 | 2 | LL1,LL2 | 10uH/1A | LP300_300H100
39 | 2 | RL76,R77 | 11K-1% | R0402
40 | 1 | B3 | 120R-0.3A | L0603
41 | 1 | RD5 | 120R-1% | R0402
42 | 1 | R78 | 13K-1% | R0402
43 | 4 | RA7,RA35,RA37,RA38 | 150K | R0402
44 | 3 | C141,C142,C147 | 18pF | C0402 | C0402-X5R
45 | 2 | C30,C34 | 18pF-C0G | C0402
46 | 34 | RU12,RC20,RA34,RA52,RA53,R79,R80,RL83,R137,RP155,RP156,R254,R255,R256,R257,R258,R259,R268,R269,R270,R271,R276,R277,R278,R279,R280,R281,R282,R283,R285,R292,R293,R296,R331 | 1K | R0402
47 | 2 | R20,R21 | 1K-1% | R0402
48 | 3 | RA3,RA8,RA36 | 1M | R0402
49 | 1 | D15 | 1N4148 | SOD130_264H140 | LL34，0.3A
50 | 4 | CA8,C23,C24,CL53 | 1nF | C0402 | C0402-X5R
51 | 1 | C104 | 1nF | C0402
52 | 1 | CE15 | 1nF-2KV | C1206 | C1206-X5R
53 | 1 | C162 | 1nF-C0G | C0402
54 | 44 | CV1,CM2,CV3,CM3,CV4,CL5,CM6,CL6,CU8,CM9,CM11,CM13,CA13,CM15,CW19,CA21,C21,CW24,CW26,CA29,CA36,CL40,C55,CL56,CA73,CA74,C75,C76,C79,CA80,C80,CA81,C83,CA84,C84,CA86,C87,C88,C144,C151,C153,C156,C161,C172 | 1uF | C0402 | C0402-X5R
55 | 14 | CU3,CP3,CP5,CP11,CP21,CP23,CP24,CP29,CP30,CP65,CP135,CP151,CP153,CP158 | 1uF | C0402
56 | 3 | RA47,RA49,RP95 | 2.2K | R0402
57 | 1 | B1 | 2.2K-0.05A | L0603
58 | 1 | RL5 | 2.2K-1% | R0402
59 | 1 | RC19 | 2.2R | R0603
60 | 1 | R32 | 2.2R | R0402
61 | 1 | RL70 | 2.2R-1% | R0603
62 | 39 | CA1,C1,CD2,CD3,CL4,CD5,CD6,CD7,C8,C9,CD13,CD14,C15,C16,CD17,CD20,CD21,CD22,CD23,CD24,CD25,CD26,C26,C27,CW28,CD29,CU30,CD30,C39,C40,C44,C45,C62,C63,C68,CA69,C70,C71,C93 | 2.2uF | C0402 | C0402-X5R
63 | 16 | CP19,CP25,CP26,CP27,CP28,CP31,CP32,CP33,CP34,CP35,CP36,CP37,CP38,CP136,CP137,CP138 | 2.2uF | C0402
64 | 2 | LW1,LW4 | 2.2uH | LP200_250H100
65 | 1 | LP8 | 2.2uH/1.5A | LP200_250H100 | L2520
66 | 3 | L3,LP6,LP7 | 2.2uH/2A | LP200_250H100 | L2520
67 | 1 | LE1 | 2.2uH-1A | LP160_200H100 | L2016
68 | 1 | LD1 | 2.2uH-2A | LP200_250H100 | L2520
69 | 1 | RE40 | 2.49K-1% | R0402
70 | 2 | C143,C148 | 2.7pF | C0402 | C0402-X5R
71 | 1 | R135 | 200R | R0402
72 | 3 | R17,R18,R19 | 200R-1% | R0402
73 | 7 | RP54,RA54,RA60,RA62,RA63,RP75,RP78 | 20K-1% | R0402
74 | 2 | CW30,CW32 | 20pF | C0402 | C0402-X5R
75 | 1 | RP101 | 22K | R0402
76 | 2 | CW7,CW15 | 22pF-C0G | C0402 | C0402-X5R
77 | 2 | C31,C35 | 22pF-C0G | C0402
78 | 2 | RA31,RA32 | 22R | R0402
79 | 7 | CP2,CP7,CP10,CP14,CP16,CP17,CP155 | 22uF | C0603
80 | 9 | C7,C11,C25,C32,C36,C38,CP39,CP42,C43 | 22uF | C0603 | C0402-X5R
81 | 2 | RD3,RD4 | 240R-1% | R0402
82 | 1 | YW2 | 24M-16pF-10ppm | X4B250_320H80_SMD | 贴片无源晶振，TSX3225
83 | 1 | Y1 | 24M-20pF-10ppm | X4B250_320H120_SMD | 贴片无源晶振，TSX3225
84 | 1 | Y3 | 26M-3225-0.5PPM | X4B250_320H120_SMD | OSC-TSX3225-SMD
85 | 14 | RL2,RV6,RV7,RA10,R28,R29,RV54,RV55,RL68,RL193,R323,R324,R328,R329 | 2K | R0402
86 | 5 | RD8,RA56,RA58,RA59,RA61 | 2K-1% | R0402
87 | 2 | RU64,RU65 | 2M | R0402
88 | 4 | Q1,Q2,Q3,Q5 | 2N7002 | SOT3P95B130_290H103 | SOT23
89 | 1 | R10 | 3.9K-1% | R0402
90 | 1 | B2 | 31R-0.3A | L0603
91 | 2 | Y2,Y4 | 32.768K-12.5pF-20ppm | X2B150_320H75_SMD | CRY-2X6-DIP
92 | 2 | CU20,CU21 | 330pF | C0402 | C0402-X5R
93 | 4 | RA44,RA45,RA48,RA50 | 330R | R0402
94 | 6 | RW34,RW35,RW36,RW37,RW38,RW39 | 33K | R0402
95 | 2 | C146,C152 | 33nF | C0402 | C0402-X5R
96 | 5 | CA3,CA26,CA27,CA33,CA34 | 33pF | C0402 | C0402-X5R
97 | 6 | RW1,RV1,RC1,RV2,RV56,R136 | 33R | R0402
98 | 1 | RM1 | 33R | R0201
99 | 1 | YW1 | 37.4M-18pF-10ppm | X4B250_320H120_SMD | 贴片无源晶振，TSX3225
100 | 1 | RL1 | 3K-1% | R0402
101 | 16 | RU10,RE33,RE34,R34,RE42,RE44,RE45,RE47,RE49,RE51,RE53,RE55,RE58,RU59,R142,RP145 | 4.7K | R0402
102 | 1 | CC2 | 4.7uF | C0603 | C0603-X5R
103 | 1 | CE9 | 4.7uF | C0603 | C0603-X7R
104 | 23 | CV2,C4,CL8,CL13,C13,CE14,C14,CW16,CW18,CW20,CW21,CW31,CL41,CW43,CL54,C159,C160,C164,C167,C168,C169,C170,C171 | 4.7uF | C0402 | C0402-X5R
105 | 4 | CP20,CP139,CP145,CP146 | 4.7uF | C0402
106 | 1 | CP159 | 4.7uF-10V | C0402
107 | 1 | CL10 | 4.7uF-50V | C0805 | C0402-X5R
108 | 1 | R335 | 4.99K-1% | R0402
109 | 10 | CW27,CW29,C64,C65,C66,C67,CA70,CA76,CA77,CA83 | 470nF | C0402 | C0402-X5R
110 | 2 | RP13,RP15 | 470R | R0402
111 | 5 | RU11,RA17,R25,RL74,RL87 | 47K | R0402
112 | 1 | C99 | 47pF | C0402 | C0402-X5R
113 | 3 | RE25,RE31,RE37 | 510R | R0402
114 | 1 | RA57 | 51K | R0402
115 | 1 | R81 | 51K-1% | R0402
116 | 1 | R288 | 560R | R0402
117 | 1 | JP1 | 5P_1.25MM | CON-R5S-P1_3-H1_5-R |  | 1.25mm间距5pin贴片座子？ | 是的，见物料说明页示意
118 | 2 | L1,L2 | 6.8nH/300mA | L0402
119 | 1 | BA1 | 600R/100M | L0603
120 | 3 | RU14,R74,RP97 | 6K8-1% | R0402
121 | 1 | RL63 | 75K-1% | R0402
122 | 1 | R75 | 8K2-1% | R0402
123 | 2 | RP55,RP76 | 91K-1% | R0402
124 | 1 | U1 | A523 | BGA522P50B1500_1500H98 |  | 全志提供
125 | 1 | UA3 | AC107 | QFN20P40B300_300H75 |  | 全志提供
126 | 5 | JW1,JW2,JW3,JW6,JW7 | ANT-IPX | ANT3B300_310H125 | RF座子型号：20279-001e-01
127 | 1 | J43 | ANT-SMD | ANT2B160_320H50 | 贴片陶瓷天线 | AA088U Datasheet见‘物料说明’页 | 贴A000~A050前50块板
128 | 1 | UW3 | AW8X9X | SUB_WIFI47B1200_1200H150 |  | 全志提供
129 | 1 | UP8 | AXP323 | QFN20P40B300_300H75 |  | 全志提供
130 | 1 | UP1 | AXP717C | QFN53P40B600_600H75 |  | 全志提供
131 | 2 | DU8,DU9 | AZ1345-04F | RCLAMP0524P | DSON-10，0.8pF
132 | 1 | U8 | B8813-TDK | SFLT5B90_110H45 |  |  | 贴A000~A050前50块板
133 | 2 | DL3,DL5 | BAT54S | SOT23-132
134 | 1 | J32 | CHQ0038D | TO3B400_400H230_DIP | 直插型红外接收头
135 | 2 | JV1,JV6 | CON39PIN_CAMERA | FPC0310-39B2-GXX-L |  | 0.3mm间距 39pin 抽屉式上接？还是翻盖下接？ | 翻盖式下接，见物料说明页示意
136 | 1 | JL1 | CON45_LCM | 45PIN_UD_FPC_863 |  | 0.3mm间距 45pin 抽屉式上接？还是翻盖下接？ | 翻盖式下接，见物料说明页示意
137 | 2 | J21,J24 | CON5 | HDR1_5P250B570_1500H700 | XH2.54MM，接插件，5P直针座
138 | 1 | JL5 | CON51PIN_CTP | FPC-51D-P03-H15 |  | 0.3mm间距 51pin 抽屉式上接？还是翻盖下接？ | 翻盖式下接，见物料说明页示意
139 | 1 | JV5 | DF40HC-90DS-0.4V | SEDSKT90P40B294_2060H290 | CSI插座，DF40HC(3.0)-90DS-0.4V(58) |  | 贴A000~A050前50块板
140 | 1 | UM1 | EMMC | BGA169P50B1200_1600H100 | EMMC5.0，BGA169 | 全志提供
141 | 1 | K3 | ENTER | KEY4B450_450H380 | 贴片按键开关，4.5*4.5*3.8MM，4脚
142 | 19 | DA1,DA2,DA3,DA4,DA6,DL7,DA7,DL8,DA8,DL9,DA9,DL10,DA10,DL11,DA11,DA12,DA13,DA14,DA15 | ESD5451X-2/TR | ESD0402 | ESD0402，3PF
143 | 9 | DU3,DU4,DU5,DU6,DU13,DU16,DU19,DU21,DU22 | ESD5451X-2/TR | ESD0402 | ESD0402
144 | 9 | D1,D2,D3,D4,D5,D6,D8,DP9,D9 | ESD5451X-2-TR | ESD0402 | ESD0402
145 | 7 | DU1,DU2,DU14,D14,DU15,DU17,DU18 | ESD9B5VL-2/TR | ESD0402 | ESD0402，3PF
146 | 5 | DC6,DC7,DC8,DC9,DC10 | ESD9B5VL-2-TR | ESD0402 | ESD0402，3PF
147 | 1 | J45 | FPC-30P-0.5MM-T-B | FPC32P50B490_1860H310 |  | 0.5mm间距30pin翻盖下接？ | 是的，0.5mm间距30pin翻盖下接
148 | 1 | JL2 | FPC-40P-0.5MM-B | FPC42P50B450_2410H150 | FPC插座40P，0.5MM，下接
149 | 1 | JL6 | FPC-6S-P05-H10-A | FPC-6S-P05-H10-A |  | 0.5mm间距6pin翻盖下接？ | 前直插，后翻盖下接，见物料说明页示意
150 | 1 | JE1 | HFJ11-1G01E | RJ12P127B1588_2159H1364 | 带网络变压器不带灯 |  | 贴A000~A050前50块板
151 | 1 | K4 | HOME | KEY4B450_450H380 | 贴片按键开关，4.5*4.5*3.8MM，4脚
152 | 1 | UU3 | HUSB311 | BGA9P40B135_140H58
153 | 1 | D11 | IR12-21C | SOD100_300H200 | LED-0805，红色
154 | 1 | J30 | JTAG-SEL | HDR1_2P254B250_508H254 | 单排针，1*2P，间距2.54mm，直针
155 | 1 | JL4 | LCD_CN | IDCN-44 |  | 2*22 2.0mm间距 插座？ | 2.0mm间距 2*22牛角插座，见物料说明页示意
156 | 2 | DP4,DP10 | LED | LED0603 | LED-0805，绿色
157 | 3 | DE1,DE2,DE3 | LED-0805-R | LED0805 | LED-0805，红色
158 | 1 | UL2 | LP3321QVF | DFN6P650B200_200H75
159 | 1 | UD1 | LPDDR4_FBGA200 | BGA200P65_80B1000_1500H90 |  | 全志提供 | 我司有库存ATL1632，用我们库存是否可以。 ==>速率要求更高，需使用全志提供物料
160 | 1 | U11 | MAX2659 | DFN6P50B100_150H72 |  |  | 贴A000~A050前50块板
161 | 1 | K2 | MENU | KEY4B450_450H380 | 贴片按键开关，4.5*4.5*3.8MM，4脚
162 | 3 | QP5,QP6,Q7 | MMBT3904 | SOT3P95B130_290H103 | SOT23
163 | 1 | KP2 | nQON | KEY4B450_450H380 | 贴片按键开关，4.5*4.5*3.8MM，4脚
164 | 1 | JA6 | OWA-OPTICAL | SPDIF5B965_1360H960 | 光纤座型号DLT1160A
165 | 1 | JA1 | PJ-327F | HP5B650_1400H500 | 5Pin 3.5MM贴片耳机座
166 | 1 | K6 | POWER | KEY4B450_450H380 | 贴片按键开关，4.5*4.5*3.8MM，4脚
167 | 1 | UU5 | PS8743B | QFN41P40B400_600H80 |  |  | 贴A000~A050前50块板
168 | 1 | DU7 | PTVSHC3N24VUP | DFN3P130B200_200H65 |  | 是否有详细的规格书？封装形式 | Datasheet,见物料说明页示意
169 | 1 | DP1 | PTVSHC3N4V5B | DFN3P130B200_200H65 |  | 是否有详细的规格书？封装形式 | Datasheet,见物料说明页示意
170 | 1 | BL1 | PZ1608U471-1R0TF | L0603 |  | 请确认是0603还是0402的磁珠？多少R的？ | 确认是0603 470R磁珠，规格书见物料说明页示意
171 | 1 | K7 | RESET | KEY4B450_450H380 | 贴片按键开关，4.5*4.5*3.8MM，4脚
172 | 1 | UE1 | RTL8211F-CG/RTL8211FD-CG | QFN41P40B500_500H85 | QFN40 |  | 贴A000~A050前50块板
173 | 1 | UU7 | SGM7237B | QFN10P40B140_180H55 |  |  | 贴A000~A050前50块板
174 | 4 | DE4,DE5,DE6,DE7 | SPD9103W | SOD130_175H101 | SOT23
175 | 1 | DL1 | SS14 | SOD123
176 | 1 | DL2 | SS14/1N5819 | SOD123
177 | 2 | DP6,DP7 | SS24 | SOD362_432H229 | SOD123
178 | 3 | UP2,UD2,UP4 | SY8089A1AAC | SOT5P95B160_300H130 | SOT23-5
179 | 1 | UP3 | TCS4838 | BGA20P40B160_200H60 |  | 全志提供
180 | 2 | UA1,UA2 | TCS7191AB | MSOP8 |  | 全志提供
181 | 1 | U10 | TD1030 | QFN40 |  |  | 贴A000~A050前50块板
182 | 1 | JC1 | TF-SLOT | SDC13B1450_1472H245 | 9Pin TF卡座
183 | 1 | JU1 | Type-C | USB28P50B865_970H276 |  | 24pin 前插后贴TYPE C座子？ | 是的，24 pin全功能typec坐子
184 | 1 | K5 | UBOOT | KEY4B450_450H380 | 贴片按键开关，4.5*4.5*3.8MM，4脚
185 | 1 | JU2 | USB2.0-MICRO-01F | USB9P65B500_690H240 | 带牛角5Pin MICRO USB母座 | micro USB座子？ | 是的，micro USB座子
186 | 1 | JU3 | USB-A-02F | USB8P200B512_1925H1250 | 90度侧插长体立式USB母座
187 | 1 | K8 | VOL- | KEY4B450_450H380 | 贴片按键开关，4.5*4.5*3.8MM，4脚
188 | 1 | K1 | VOL+ | KEY4B450_450H380 | 贴片按键开关，4.5*4.5*3.8MM，4脚
189 | 1 | UU6 | WAS4766C | BGA9P40B117_117H58D5 |  |  | 贴A000~A050前50块板
190 | 2 | QP1,QP2 | WPM2341A-3/TR | SOT-23
191 | 2 | UU2,UP7 | WS4603E | SOT23-5 | SOT23-5
192 | 1 | D7 | XBS104S14 | SOD123 | SOD123A，1A
193 | 3 | CE22,CE24,CE28 | NC/100PF | C0402 | C0402-COG
194 | 4 | CE16,CE17,CE18,CE19 | NC/1nF | C0402 | C0402-COG
195 | 3 | CE20,CE21,CE23 | NC/22PF | C0402 | C0402-COG
196 | 2 | CE26,CE27 | NC/27PF | C0402 | C0402-COG
197 | 25 | CW1,CW2,CW5,CV5,CW6,CV8,CV9,CW11,CA11,CW12,CA19,CL27,CW35,CD36,CW37,CW38,CV39,CL39,CV40,CW41,CW42,CL52,CL59,CA82,CA88 | NC | C0402 | C0402-X5R
198 | 34 | CE4,CM5,CV6,CV7,CM7,CE8,CW9,CL9,CW10,CW13,CW14,CL14,CD16,CW25,CL42,CP43,CL43,CL44,CW45,CL45,CW46,CL46,CL47,CL48,CL49,CL50,CL51,CP52,CP69,C86,C90,C97,CP149,C154 | NC/100nF | C0402 | C0402-X5R
199 | 1 | CW22 | NC/100pF | C0402 | C0402-X5R
200 | 1 | CD28 | NC/10uF | C0603 | C0402-X5R
201 | 2 | CW36,CW39 | NC/18pF | C0402 | C0402-X5R
202 | 4 | CA15,CA16,CA23,CA24 | NC/1nF | C0402 | C0402-X5R
203 | 6 | CL3,CA9,CA17,CL21,CL57,C96 | NC/1uF | C0402 | C0402-X5R
204 | 5 | CD4,C6,CL58,C95,C98 | NC/2.2uF | C0402 | C0402-X5R
205 | 4 | C3,C12,CP40,CP41 | NC/22uF | C0603 | C0402-X5R
206 | 1 | CA7 | NC/33pF | C0402 | C0402-X5R
207 | 2 | C5,CW44 | NC/4.7uF | C0402 | C0402-X5R
208 | 1 | JP3 | NC/DCIN-5V | PWR3B500_1110H740 | DC电源插座，3.5x1.1MM
209 | 1 | CU4 | NC/100uF-16V | CA660H540 | EC0511，DIP
210 | 1 | DU20 | NC/ESD5451X-2/TR | ESD0402 | ESD0402
211 | 2 | D12,D13 | ESD5451X-2-TR | ESD0402 | ESD0402
212 | 1 | DA5 | NC/ESD5451X-2/TR | ESD0402 | ESD0402，3PF
213 | 1 | J1 | NC/FPC-6P-0.5MM-B | FPC8P50B450_710H150 | FPC插座6P，0.5MM，下接
214 | 1 | U2 | NC/ICM-42670-P | LGA14p50b250_300h81 | LGA-12,Vin=1.62~3.6V
215 | 1 | U7 | NC/MC3433 | lga12p50b200_200h100 | LGA-12,Vin=1.62~3.6V
216 | 1 | DP2 | NC | SOD123 | LL34，0.3A
217 | 1 | UM2 | NC/BGA 152 BAll NAND | BGA152P100B1400_1800H135 | NAND，BGA152
218 | 1 | UM3 | NC/NAND | SOP48P50B1200_1840H120 | NAND，FLASH，SOP48
219 | 2 | QP3,QP4 | NC/WNT2F04 | SOT23 | NPN-SOT23
220 | 1 | UW2 | NC/XR829 | QFN41P40B500_500H85 | QFN-40，全志
221 | 1 | DP3 | NC | SOD123 | SOD123
222 | 3 | DP11,DP13,DP14 | NC/SS24 | SOD362_432H229 | SOD123
223 | 1 | UP5 | NC/SY8089A1AAC | SOT5P95B160_300H130 | SOT23-5
224 | 1 | YE1 | NC/25M-20pF-30ppm | X2B500_1135H350 | 插件无源晶振，HC-49S
225 | 1 | J46 | NC/6973-SYS | HDR1_2P254B250_508H254 | 单排针，1*2P，间距2.54mm，直针
226 | 1 | J47 | NC/6973-VBAT | HDR1_2P254B250_508H254 | 单排针，1*2P，间距2.54mm，直针
227 | 1 | J15 | NC/PCIE21-TEST | HDR1_2P254B250_508H254 | 单排针，1*2P，间距2.54mm，直针
228 | 1 | J28 | NC/PLLTEST | HDR1_2P254B250_508H254 | 单排针，1*2P，间距2.54mm，直针
229 | 1 | J44 | NC/PWM | HDR1_2P254B250_508H254 | 单排针，1*2P，间距2.54mm，直针
230 | 4 | H1,H2,H3,H4 | NC/HOLE | MTH635D320 | 螺丝安装孔
231 | 1 | YW3 | NC/37.4M-12pF-10ppm | X4B250_320H120_SMD | 贴片无源晶振，TSX3225
232 | 1 | CP15 | NC | C0603
233 | 1 | RP10 | NC | R0603
234 | 38 | R43,R44,R45,R46,R47,R48,R49,R50,R51,R52,R53,R54,R55,R56,R57,R58,R59,R95,R123,RP146,R346,R347,R348,R349,R350,R351,R352,R353,R354,R355,R360,R361,R364,R365,R366,R371,R374,R375 | NC | R0402
235 | 15 | RA2,RP29,RP33,RP40,RP49,RL59,RP69,RP85,RP107,RP118,RP119,RP121,RP125,RP139,RP158 | NC/0.01R-1% | R0603
236 | 3 | RD7,R41,R42 | NC/0.01R-1% | R0402
237 | 4 | R376,R377,R378,R379 | NC/0R | R0402
238 | 43 | RE3,RD6,RL7,RM11,RM12,RL12,RM16,RM17,RE23,RE29,RW32,RE32,RW33,R33,RW42,RW48,RW59,RW60,RL64,RW66,RW68,RP71,RU72,RU73,RP122,RP123,RP134,R143,RP157,RL175,RL187,RL188,RL195,R266,R267,R308,R309,R315,R316,R317,R332,R333,R369 | NC/0R | R0402
239 | 3 | RP104,RP105,R357 | NC/0R | R0603
240 | 1 | RP162 | NC/0R | R1206
241 | 5 | RA25,RW40,RW47,RP48,RP109 | NC/100K | R0402
242 | 6 | C174,C175,C177,C178,C180,C181 | 100nF | C0402
243 | 1 | RP47 | NC/100R | R0402
244 | 43 | RM2,RP3,RM3,RW4,RM4,RW5,RM5,RM8,RM9,RM10,RW12,RW13,RV13,RW14,RV14,RM14,RW15,RM15,RC16,RW18,RL23,RW31,R35,RL36,RL37,RW44,RW54,RW55,RW56,RW57,R87,R89,R92,R93,R103,R105,R107,R112,R128,R131,R133,R134,RL177 | NC/10K | R0402
245 | 1 | R31 | NC/10K | R0201
246 | 1 | R8 | NC/10K-1% | R0402
247 | 1 | C163 | NC/10pF-C0G | C0402
248 | 3 | CP6,CP12,CP13 | NC/10uF | C0603
249 | 2 | C176,C179 | 15pF | C0402
250 | 6 | R11,R90,R118,R284,R289,R290 | NC/1K | R0402
251 | 2 | CP160,CP161 | NC/1uF | C0402
252 | 1 | LW3 | NC/2.2uH | LP200_250H100
253 | 1 | LW2 | NC/2.2uH/0.6A | LP200_250H120
254 | 1 | R260 | NC/200R | R0603
255 | 4 | RA5,RA9,RA41,RA42 | NC/20K | R0402
256 | 1 | R30 | NC/22R | R0402
257 | 7 | CP4,CP8,CP18,CP140,CP143,CP147,CP156 | NC/22uF | C0603
258 | 1 | RL81 | NC/24K-1% | R0402
259 | 2 | RP1,RP6 | NC/2K | R0402
260 | 11 | RE41,RE43,RE46,RE48,RE50,RE52,RE54,RE56,RE57,RU60,RU61 | NC/4.7K | R0402
261 | 2 | RL78,RL80 | NC/4.7K-1% | R0402
262 | 1 | RV12 | NC/4.7R | R0402
263 | 5 | R7,RC15,RP99,RP102,RP103 | NC/47K | R0402
264 | 8 | RE7,RE8,RE11,RE12,RE13,RE16,RE17,RE19 | NC/49.9R-1% | R0402
265 | 3 | RE26,RE30,RE38 | NC/510R | R0402
266 | 1 | UW1 | NC/AP6275P/AP6275PR3 | QFN50P90B1300_1500H155
267 | 3 | LU1,LU4,LU5 | NC/CMF1210DH900MFR | L_CHOKE_SMD_DLP0NS0806
268 | 2 | LU2,LU3 | NC/CMF1210UD900MFR | L_CHOKE_SMD_DLP0NS0806
269 | 1 | UP9 | NC/ETA6973 | QFN25P40B300_300H60
270 | 1 | UL3 | NC/GSL3676 | QFN57P40B700_700H75
271 | 7 | J2,J3,J4,J5,J6,J7,J48 | NC/ICSRC6508SFR | SHIELD-N
272 | 1 | JP2 | NC/J_BAT_TS | BAT_SMD-3
273 | 1 | UL1 | NC/LP3315 | SOT23-6
274 | 1 | U3 | NC/MH248ESQ | QFN3P100B200_200H53
275 | 1 | U5 | NC/MMC5603NJ | BGA4P40B82_82H57
276 | 1 | U4 | NC/MT889X | DFN5P100B165_165H55
277 | 3 | DP5,DP8,DP12 | NC/PTVSHC3N12VU | DFN3P130B200_200H65
278 | 1 | U9 | NC/SGM2028-3.3/EMP8965-3.3V | SOT23-5
279 | 1 | QV1 | NC/SI2300 | SOT23
280 | 2 | U12,U13 | NC/SPH1642HT5H-1 | MIC6B265_350H100
281 | 1 | U6 | NC/STK3310 | als8p97b236_394h140
282 | 1 | R12 | NC-1% | R0402
283 | 1 | DL4 | NC-16V | SOD123
284 | 1 | DL6 | NC-6.8V | SOD123
285 | 1 | TP90 | AC-IN | TP100 | 独立焊盘式测试点
286 | 1 | TP48 | BIST | TP100 | 独立焊盘式测试点
287 | 1 | TP19 | CLK-FANOUT0 | TP100 | 独立焊盘式测试点
288 | 1 | TP57 | CPUS-TCK | TP100 | 独立焊盘式测试点
289 | 1 | TP58 | CPUS-TDI | TP100 | 独立焊盘式测试点
290 | 1 | TP56 | CPUS-TDO | TP100 | 独立焊盘式测试点
291 | 1 | TP59 | CPUS-TMS | TP100 | 独立焊盘式测试点
292 | 1 | TP65 | CPUX-TCK | TP100 | 独立焊盘式测试点
293 | 1 | TP63 | CPUX-TDI | TP100 | 独立焊盘式测试点
294 | 1 | TP64 | CPUX-TDO | TP100 | 独立焊盘式测试点
295 | 1 | TP61 | CPUX-TMS | TP100 | 独立焊盘式测试点
296 | 1 | TP107 | DMIC-CLK | TP100 | 独立焊盘式测试点
297 | 1 | TP106 | DMIC-DATA0 | TP100 | 独立焊盘式测试点
298 | 1 | TP101 | DMIC-DATA1 | TP100 | 独立焊盘式测试点
299 | 1 | TP99 | DMIC-DATA2 | TP100 | 独立焊盘式测试点
300 | 1 | TP100 | DMIC-DATA3 | TP100 | 独立焊盘式测试点
301 | 1 | TP77 | DSP-RX | TP100 | 独立焊盘式测试点
302 | 1 | TP24 | DSP-TCK | TP100 | 独立焊盘式测试点
303 | 1 | TP27 | DSP-TDI | TP100 | 独立焊盘式测试点
304 | 1 | TP26 | DSP-TDO | TP100 | 独立焊盘式测试点
305 | 1 | TP23 | DSP-TMS | TP100 | 独立焊盘式测试点
306 | 1 | TP78 | DSP-TX | TP100 | 独立焊盘式测试点
307 | 6 | TP29,TP60,TP66,TP76,TP91,TP102 | GND | TP100 | 独立焊盘式测试点
308 | 1 | TP51 | GP01 | TP100 | 独立焊盘式测试点
309 | 1 | TP45 | GPADC1 | TP100 | 独立焊盘式测试点
310 | 1 | TP74 | GPADC2 | TP100 | 独立焊盘式测试点
311 | 1 | TP75 | GPADC3 | TP100 | 独立焊盘式测试点
312 | 1 | TP95 | I2S0-BCLK | TP100 | 独立焊盘式测试点
313 | 1 | TP97 | I2S0-DIN0 | TP100 | 独立焊盘式测试点
314 | 1 | TP98 | I2S0-DOUT0 | TP100 | 独立焊盘式测试点
315 | 1 | TP96 | I2S0-LRCK | TP100 | 独立焊盘式测试点
316 | 1 | TP94 | I2S0-MCLK | TP100 | 独立焊盘式测试点
317 | 1 | TP108 | LEDC | TP100 | 独立焊盘式测试点
318 | 1 | TP46 | LRADC0 | TP100 | 独立焊盘式测试点
319 | 1 | TP73 | LRADC1 | TP100 | 独立焊盘式测试点
320 | 1 | TP103 | PA-EN | TP100 | 独立焊盘式测试点
321 | 1 | TP109 | PE10 | TP100 | 独立焊盘式测试点
322 | 1 | TP87 | PG10 | TP100 | 独立焊盘式测试点
323 | 1 | TP88 | PK10 | TP100 | 独立焊盘式测试点
324 | 1 | TP89 | PK11 | TP100 | 独立焊盘式测试点
325 | 2 | TP71,TP72 | PLLTEST | TP100 | 独立焊盘式测试点
326 | 1 | TP50 | SCL | TP100 | 独立焊盘式测试点
327 | 1 | TP49 | SDA | TP100 | 独立焊盘式测试点
328 | 1 | TP53 | SPKL- | TP100 | 独立焊盘式测试点
329 | 1 | TP54 | SPKL+ | TP100 | 独立焊盘式测试点
330 | 1 | TP52 | SPKR- | TP100 | 独立焊盘式测试点
331 | 1 | TP2 | SPKR+ | TP100 | 独立焊盘式测试点
332 | 4 | BT1,BT2,BT3,TP25 | TEST | TP100 | 独立焊盘式测试点
333 | 1 | TP83 | TP-INT | TP100 | 独立焊盘式测试点
334 | 1 | TP5 | TP-RST | TP100 | 独立焊盘式测试点
335 | 1 | TP82 | TP-SCK | TP100 | 独立焊盘式测试点
336 | 1 | TP4 | TP-SDA | TP100 | 独立焊盘式测试点
337 | 1 | TP80 | TRACE-CLK | TP100 | 独立焊盘式测试点
338 | 1 | TP3 | TRACE-D0 | TP100 | 独立焊盘式测试点
339 | 1 | TP70 | TRACE-D1 | TP100 | 独立焊盘式测试点
340 | 1 | TP79 | TRACE-D2 | TP100 | 独立焊盘式测试点
341 | 1 | TP92 | TWI2-SCK | TP100 | 独立焊盘式测试点
342 | 1 | TP93 | TWI2-SDA | TP100 | 独立焊盘式测试点
343 | 4 | TP21,TP55,TP62,TP105 | VCC-3V3 | TP100 | 独立焊盘式测试点
344 | 1 | TP104 | VCC-5V | TP100 | 独立焊盘式测试点
345 | 1 | TP81 | VCC-CTP | TP100 | 独立焊盘式测试点
346 | 1 | TP47 | WP | TP100 | 独立焊盘式测试点
347 | 8 | TD26,TD35,TD47,TD49,TD53,TD54,TD72,TD73 | GND | TP30 | 信号线开窗测试点
348 | 1 | TD22 | SAA5 | TP30 | 信号线开窗测试点
349 | 1 | TD23 | SAB0 | TP30 | 信号线开窗测试点
350 | 1 | TD40 | SCKN-A | TP30 | 信号线开窗测试点
351 | 1 | TD41 | SCKN-B | TP30 | 信号线开窗测试点
352 | 1 | TD31 | SCKP-A | TP30 | 信号线开窗测试点
353 | 1 | TD32 | SCKP-B | TP30 | 信号线开窗测试点
354 | 1 | TD13 | SCS0-A | TP30 | 信号线开窗测试点
355 | 1 | TD14 | SCS0-B | TP30 | 信号线开窗测试点
356 | 2 | TD18,TD71 | SDQ27 | TP30 | 信号线开窗测试点
357 | 2 | TD3,TD70 | SDQ5 | TP30 | 信号线开窗测试点
358 | 2 | TD19,TD66 | SDQS0N | TP30 | 信号线开窗测试点
359 | 2 | TD10,TD69 | SDQS0P | TP30 | 信号线开窗测试点
360 | 2 | TD17,TD38 | SDQS3N | TP30 | 信号线开窗测试点
361 | 2 | TD8,TD29 | SDQS3P | TP30 | 信号线开窗测试点
362 | 22 | TP6,TP8,TP10,TP11,TP14,TP16,TP110,TP111,TP112,TP113,TP114,TP115,TP116,TP117,TP118,TP119,TP120,TP121,TP122,TP123,TP124,TP125 | TEST | TP30 | 信号线开窗测试点

## 物料说明
JV1
JL1
JL5
JL6
JP1
2.0mm间距 2*22牛角插座
0.8T-2PWB
BL1
DP1
DU7
J43