## Title
Allwinner Technology CO., Ltd.
A523原理图设计Checklist
V1.0
2023-03-22
Declaration This document is the original work and copyrighted property of Allwinner Technology (“Allwinner”). Reproduction in whole or in part must obtain the written approval of Allwinner and give clear acknowledgement to the copyright owner. The information furnished by Allwinner is believed to be accurate and reliable. Allwinner reserves the right to make changes in circuit design and/or specifications at any time without notice. Allwinner does not assume any responsibility and liability for its use. Nor for any infringements of patents or other rights of the third parties which may result from its use. No license is granted by implication or otherwise under any patent or patent rights of Allwinner. This document neither states nor implies warranty of any kind, including fitness for any particular application.

## Project
客户项目信息登记表
客户： | XXX有限公司 |  | 项目： | AXXX
设计者： | XXX
自检情况汇总：
COUNT
| PASS | 1
| FAIL | 1
| NA | 1
| 自检合格率 | 50%
使用说明：
1、客户在完成产品原理图设计后，需按照checklist内容逐一完成自检，确保原理设计无误。
2、若申请我司工程师审核原理图，请务必提交此表格，且自检通过率必须达到95%以上，FAIL项需说明具体原因。

## Checklist
模块 | 序号 | 检查内容 | 自检 |  | 处理结果
|  |  | 结果 | Fail情况说明
POWER TREE | 1 | POWER TREE红色部分电源具有默认的电压和上电时序，电源分配不能调整。 | PASS
| 2 | 确保LCD\TP\SENSOR\CAMERA等外设的电压与PMIC电源电压匹配。 | FAIL | XXXXX | XXXXX
| 3 | 确保PMIC各路电源的负载能力满足外设的需求。 | NA | XXXXX
POWER | 1 | 配套的电源方案是否选择明确？并在原理图上删除不用的电源方案。
| 2 | PMU需连接DP/DM信号时，必须在信号分支点串接470R电阻。
| 3 | PMU选用的电感必须满足产品充电电流的需求。
| 4 | PMU的DCDC电源电感选型必须满足该路电源的电流需求。
| 5 | VCC-PC的电压选贴电阻必须符合FLASH部分的需求。
| 6 | BATSENSE和LOADSENSE之间的采样电阻必须要选择1%精度的10毫欧精密电阻，封装用0805或更大尺寸。
| 7 | VDD-CPUFB与VDD-SYSFB必须连接到PMU的CPU和SYS对应的DCDC上。
| 8 | USB根据待机模式的需求，需要选用正确的供电方式。
| 9 | VCC-WIFI\VCCIO-WIFI的供电电压选配确认合理无误。
| 10 | CAMERA的AFVCC-CSI电源供电必需满足模组的时序要求。
| 11 | PMU外围的电阻、电容参数值不能修改。
| 12 | 评估好各路电源的工作电压和最大工作电流，并必须在各路DCDC、LDO电源上标注清楚，以便PCB layout设计走线。
DRAM | 1 | DRAM原理图设计必须与选用的DRAM种类匹配。
| 2 | DRAM的原理图设计必须保持与标案参考设计相同，包含其中的元件位号、阻容器件参数值等。
| 3 | DRAM的电源供电关系必须与标案参考设计相同。
| 4 | DRAM的所使用的高精度电阻必须是1%，不能随意替用。
| 5 | DRAM的物料选型必须采用DDR支持列表里面的型号。
SOC | 1 | 晶振部分的电路设计必须符合参考设计，串并接电阻不能删除。
| 2 | 选用的晶振工作温度必须符合产品设计工作温度。
| 3 | SOC部分的电源滤波电容必须与参考设计相同，不能修改容值，也不能删减个数。
| 4 | 32KFOUT信号必须有上拉电阻，且上拉电压符合外设工作电压。
| 5 | NMI必须上拉到VCC-RTC。
| 6 | PL0和PL1默认只接PMIC，无外挂设备。
| 7 | AP-RESET、AP-NMI信号上必须接1nF下地电容。
| 8 | SOC的系统功能配置脚必须正确无误，无特殊需求可以保持与标案设计一致。
| 9 | 待机时需要中断的触发源，必须将中断脚挂在PL口。
| 10 | GPIO口使用时，需确保GPIO口电平匹配，若需要加上拉电阻，需保证上拉电压为其供电电压域。
FLASH | 1 | NAND FLASH的VPS0和VPS1脚连接必须符合规格书设计要求。
| 2 | NAND FLASH的物料选用必须符合CE信号设计。
| 3 | NAND FLASH的IO电压VCC-PC必须符合规格书的电压需求。
| 4 | EMMC的选贴器件必须与贴片物料符合。
| 5 | EMMC的IO电压VCC-PC必须符合实际工作电压需求。
| 6 | NAND与EMMC的data信号线在SOC端的排序不同，确认信号设计与标案保持一致。
| 7 | 原理图中必须增加NAND、EMMC信号线走线的阻抗要求标注说明。
| 8 | 原理图中必须标注清楚NAND、EMMC芯片的工作电压及最大工作电流。
| 9 | NAND/EMMC的物料选型必须采用NAND/EMMC支持列表里面的型号。
CARD | 1 | SDC0-CLK信号不能接上拉电阻，需串接33R电阻，并靠近AP摆放。
| 2 | SD接口所有信号需挂ESD器件，若支持SD3.0高速模式，其中CLK、CMD、DATA信号的ESD器件容抗必须小于5PF。SD2.0需小于35PF。
| 3 | 必须在原理图中标注清楚TF卡信号线的走线阻抗要求，以便PCB layout设计。
| 4 | 必须在原理图中标注清楚TF卡电源的工作电压和最大工作电流，以便PCB layout设计。
USB | 1 | USB0和USB1接口，在供电电源设计时需要保持与配套的电源方案对应一致。
| 2 | USB接口必须挂ESD器件，USB D+/D-必须使用容抗小于2PF的ESD器件。
| 3 | USB0具有OTG功能，USB-ID的设计必须参考标案原理图设计。
| 4 | 必须在原理图中标注清楚USB信号线的走线阻抗要求，以便PCB layout设计。
| 5 | 必须在原理图中标注清楚USB电源的工作电压和最大工作电流，以便PCB layout设计。
WIFI/BT | 1 | BT的PCM、UART数据流方向必须连接正确。 PCM-DOUT ---- PCM-DIN PCM-DIN ---- PCM-DOUT UART-RX ---- UART-TX UART-TX ---- UART-RX UART-RTS ---- UART-CTS UART-CTS ---- UART-RTS
| 2 | WiFi/BT的中断唤醒、控制信号请按标案设计，请勿改动。
| 3 | 需确保VCC-WIFI电源的电压与WiFi芯片的工作电压保持一致。
| 4 | WiFi的SDIO口需与PG口的电压保持一致，中断口的电压需与PL口的电压保持一致。
| 5 | WiFi的天线需预留π型电路，便于天线匹配调试。
| 6 | 必须在原理图中标注清楚SDIO信号线的走线阻抗要求，以便PCB layout设计。
| 7 | 必须在原理图中标注清楚WiFi电源的工作电压和最大工作电流，以便PCB layout设计。
AUDIO | 1 | VRA1、VRA2、AGND的接地点汇总成一点，必须通过0R电阻到大地。VRA1、VAR2为内部模拟参考电平，远离干扰源。
| 2 | Audio codec所有外围电阻以及电容的参数不能修改。
| 3 | HPOUTL&HPOUTR信号必须接RC电路，不能删除。
| 4 | 耳机座子尽量只支持一种标准，兼容两种耳机标准时，会导致耳机THD + Noise性能指标较差
| 5 | 耳机座子的信号连接必须与耳机的结构特性匹配一致。
| 6 | 所有喇叭、耳机接口、LINEIN、LINEOUT、MIC接口必须接ESD器件，且靠近座子摆放。
| 7 | 单喇叭时必须默认使用HPOUTR信号。
| 8 | 必须在原理图中标注清楚AUDIO部分电源的工作电压和最大工作电流，以便PCB layout设计。
DISPLAY | 1 | 确保SOC端与LCD端的MIPI或LVDS的信号差分对正确连接，正负不能反接，差分对之间不能调换。
| 2 | PD口与LVDS、RGB、MIPI的信号对应关系需与标案设计保持一致，不能修改。
| 3 | 确保LCD的背光电路与LCD的规格匹配，反馈电路必须采用精度为1%的电阻，电流采样电阻精度必须为1%，封装满足功率需求。
| 4 | 确保LCD的正负压电源与LCD的规格匹配。
| 5 | 确保LCD的IO电压与SOC端的控制IO电压是否一致，若不一致，必须做电平转换处理，当前IO默认为3.3V电平。
| 6 | 必须在原理图中标注清楚LVDS、MIPI-DSI信号线的走线阻抗要求，以便PCB layout设计。
| 7 | 必须在原理图中标注清楚LCD部分电源的工作电压和最大工作电流，以便PCB layout设计。
| 8 | 注意LVDS与MIPI-DSI的线序不同，LVDS接口顺序：0-1-2-K-3，DSI接口顺序0-1-K-2-3
CTP | 1 | CTP与SOC的IO电平必须匹配。
| 2 | CTP的I2C必须接上拉电阻。
| 3 | CTP的供电合理，不能存在漏电情况。
| 4 | 必须在原理图中标注清楚CTP电源的工作电压和最大工作电流，以便PCB layout设计。
SENSOR | 1 | sensor的供电及IO电平匹配必须合理。
| 2 | sensor的I2C必须接上拉电阻。
| 3 | 同一路I2C挂多个sensor设备时，I2C地址不能重复。
| 4 | sensor的供电和中断信号连接GPIO口需符合使用场景需求。
| 5 | 必须在原理图中标注清楚SENSOR电源的工作电压和最大工作电流，以便PCB layout设计。
CAMERA | 1 | Camera的MCLK信号必须串接33R电阻，靠近AP端摆放，减少信号反射。
| 2 | RST、STBY、CSI-SCK、CSI-SDA确保上拉到IOVDD-CSI
| 3 | CAMERA供电电源AVDD-CSI、DVDD-CSI、IOVDD-CSI、AFVCC-CSI在接口处必须要挂滤波电容，具体容值请参考CAMERA sensor规格书。
| 4 | AVDD-CSI为sensor内部模拟电路供电，必须独立供电。
| 5 | 前后摄像头共用一路I2C，地址不能冲突。
| 6 | DVDD-CSI电源的供电电压必须能够兼容前后摄像头模组的工作电压，若不满足，需做DCDC转换电路或者分开独立供电。
| 7 | 必须在原理图中标注清楚MIPI-CSI信号线的走线阻抗要求，以便PCB layout设计。
| 8 | 必须在原理图中标注清楚CAMERA电源的工作电压和最大工作电流，以便PCB layout设计。
KEY | 1 | LRADC网络的采样范围为0-1.266V，务必保证任意两个按键按下时LRADC电压差必须>=0.2V。
| 2 | LRADC按键必须采用1%的高精度电阻。
| 3 | LRADC按键必须接去抖电容和ESD器件。
| 4 | POWER、UBOOT、RESET按键都必须挂ESD器件。
| 5 | 硬件触发烧录固件的按键方式必须保留其中一种。
DEBUG | 1 | CUPX的JTAG、UART0调试接口必须至少保留一个通道。
CONNECTOR | 1 | 确保原理图中所有接口的线序与外设吻合一致，如LCD、TP、KEY、CAMERA等。
ESD | 1 | CPU／DRAM／晶振等ESD敏感的关键器件，建议预留金属屏蔽罩。
| 2 | 复位信号在靠近AP端，必须保留一个对GND的滤波电容，容值固定选择1nF。
| 3 | 部分与外部直连或者裸露的接口，如speaker、MIC、耳机、USB、TF、DCIN等，必须加上ESD器件 。
| 4 | 所有按键必须挂ESD器件。
| 5 | TEST系统配置脚未使用的，需悬空处理，PCB不能引出桩线。
DRC | 1 | 所有电气规格检查必须无ERROR，所有WARNING与QUESTION必须逐一确认合理，不合理的问题项需要优化处理。
| 2 | 所有物理规格检查必须无ERROR，所有WARNING与QUESTION必须逐一确认合理，不合理的问题项需要优化处理。